## Parámetros
ANÁLISIS DE PRESTACIONES DEL VEHÍCULO — DATOS DE ENTRADA
MOTOR
Par máximo | T_max | 250
Régimen de par máximo | w_tmax | 1750
Régimen mínimo | w_min | 1000
Régimen máximo | w_max | 7000
TRANSMISIÓN
Rendimiento de transmisión | η_t | 90%
Radio de neumáticos | R_neum | 0.24275
Factor inercias giratorias | γ_m | 1.04
Desarrollos (km/h a 1000 rpm) | V₁…V₅ | 8.8 | 16.2 | 26.4 | 36.9 | 46
Relaciones de transmisión (calculado) | r₁…r₅ | 10.3994 | 5.649 | 3.4665 | 2.4801 | 1.9894
VEHÍCULO Y ENTORNO
Masa TARA | m | 1216
Masa carga (equipaje+pasajeros) | m_carg | 500
Área frontal | A_f | 2
Coeficiente aerodinámico | C_x | 0.32
Coef. resistencia a la rodadura | f_r | 0.01
Densidad del aire | ρ_a | 1.225
Aceleración de la gravedad | g | 9.81
Poder calorífico combustible | H | 35
Rendimiento medio del motor | η_m | 28%
Pendiente de la calzada | φ | 0
Convención de colores: azul = datos de entrada modificables ¦ negro = valores calculados ¦ verde = campo derivado

## Curvas del Motor
CURVAS CARACTERÍSTICAS DEL MOTOR
RPM | Par (Nm) | Potencia (W) | Potencia (kW) | Potencia (CV)
1000 | 244.9 | 25646 | 25.65 | 34.9
1250 | 247.7 | 32428 | 32.43 | 44.1
1500 | 249.4 | 39181 | 39.18 | 53.3
1750 | 250 | 45815 | 45.81 | 62.3
2000 | 249.4 | 52241 | 52.24 | 71
2250 | 247.7 | 58371 | 58.37 | 79.4
2500 | 244.9 | 64114 | 64.11 | 87.2
2750 | 240.9 | 69383 | 69.38 | 94.3
3000 | 235.8 | 74087 | 74.09 | 100.7
3250 | 229.6 | 78139 | 78.14 | 106.2
3500 | 222.2 | 81449 | 81.45 | 110.7
3750 | 213.7 | 83927 | 83.93 | 114.1
4000 | 204.1 | 85486 | 85.49 | 116.2
4250 | 193.3 | 86035 | 86.03 | 117
4500 | 181.4 | 85486 | 85.49 | 116.2
4750 | 168.4 | 83749 | 83.75 | 113.9
5000 | 154.2 | 80736 | 80.74 | 109.8
5250 | 138.9 | 76358 | 76.36 | 103.8
5500 | 122.4 | 70526 | 70.53 | 95.9
5750 | 104.9 | 63149 | 63.15 | 85.9
6000 | 86.2 | 54141 | 54.14 | 73.6
6250 | 66.3 | 43411 | 43.41 | 59
6500 | 45.4 | 30870 | 30.87 | 42
6750 | 23.2 | 16429 | 16.43 | 22.3
7000 | 0 | 0 | 0 | 0
MÁXIMOS | 250 | 86035 | 86.03 | 117
RPM de par máximo: | 1750
RPM de potencia máxima: | 4250

## Transmisión
RELACIONES DE TRANSMISIÓN Y RANGO DE VELOCIDADES
Marcha | Desarrollo (km/h/1000rpm) | Relación transmisión | v_min (km/h) | v_max (km/h) | v @ T_max (km/h) | v @ P_max (km/h) | Rango (km/h)
1ª | 8.8 | 10.399 | 9 | 62 | 15 | 37 | 53
2ª | 16.2 | 5.649 | 16 | 113 | 28 | 69 | 97
3ª | 26.4 | 3.466 | 26 | 185 | 46 | 112 | 159
4ª | 36.9 | 2.48 | 37 | 258 | 65 | 157 | 221
5ª | 46 | 1.989 | 46 | 322 | 80 | 196 | 276

## Prestaciones
RESUMEN DE PRESTACIONES — VEHÍCULO BASE
VELOCIDAD MÁXIMA (5ª marcha)
Velocidad máxima teórica (5ª marcha) | 203.2
Fuerza de tracción en v_max | 1368
PENDIENTE MÁXIMA DE ARRANQUE (1ª marcha)
Pendiente máxima (°) | 48.3
Pendiente máxima (%) | 112
Fuerza de tracción máxima (1ª marcha) | 9639
CONSUMO A VELOCIDAD CONSTANTE (5ª marcha, carga completa)
Velocidad | F_resistiva (N) | Consumo (l/100km) | Nota
80 km/h | 362 | 2.59 | Mín. consumo
100 km/h | 471 | 3.36
120 km/h | 604 | 4.31 | Máx. eficiencia autopista
140 km/h | 761 | 5.44
160 km/h | 943 | 6.73

## Comparativa Mejoras
COMPARATIVA DE MEJORAS SOBRE EL VEHÍCULO BASE
Impacto de cada modificación sobre las prestaciones clave
Variante / Mejora | Parámetro modificado | v_max (km/h) | Δ v_max (km/h) | Consumo 120 (l/100km) | Δ Consumo (l/100km) | Pendiente máx. (°)
Vehículo base | — | 203.2 | — | 4.31 | — | 48.3
Motor +15% par | T_max × 1.15 | 212.6 | 9.4 | 4.31 | 0 | 60.3
Motor +30% par | T_max × 1.30 | 220.6 | 17.4 | 4.31 | 0 | 81.7
Reducción masa −80 kg | m − 80 kg | 203.6 | 0.4 | 4.26 | -0.06 | 53.5
Reducción masa −150 kg | m − 150 kg | 203.9 | 0.7 | 4.21 | -0.11 | 59.4
Aerodinámica Cx=0.26 | Cx: 0.32 → 0.26 | 215.9 | 12.7 | 3.73 | -0.58 | 48.3
Aerodinámica Cx=0.22 | Cx: 0.32 → 0.22 | 225.6 | 22.4 | 3.34 | -0.97 | 48.3
Transmisión +3% | η_t: 0.90 → 0.93 | 205.4 | 2.2 | 4.31 | 0 | 50.7
Paquete completo | Motor+masa+aero | 227.4 | 24.2 | 3.66 | -0.65 | 80.2
Verde = mejora respecto al base ¦ Rojo = empeora respecto al base

## Velocidades por Marcha
VELOCIDAD DEL VEHÍCULO POR MARCHA Y RÉGIMEN
RPM | 1ª (km/h) | 2ª (km/h) | 3ª (km/h) | 4ª (km/h) | 5ª (km/h) | Marcha recomendada
1000 | 9 | 16 | 26 | 37 | 46 | 2ª
1250 | 11 | 20 | 33 | 46 | 58 | 2ª
1500 | 13 | 24 | 40 | 55 | 69 | 2ª
1750 | 15 | 28 | 46 | 65 | 80 | 2ª
2000 | 18 | 32 | 53 | 74 | 92 | 5ª
2250 | 20 | 36 | 59 | 83 | 103 | 5ª
2500 | 22 | 40 | 66 | 92 | 115 | 5ª
2750 | 24 | 45 | 73 | 101 | 126 | 5ª
3000 | 26 | 49 | 79 | 111 | 138 | 5ª
3250 | 29 | 53 | 86 | 120 | 150 | 5ª
3500 | 31 | 57 | 92 | 129 | 161 | 5ª
3750 | 33 | 61 | 99 | 138 | 172 | 5ª
4000 | 35 | 65 | 106 | 148 | 184 | 5ª
4250 | 37 | 69 | 112 | 157 | 196 | 5ª
4500 | 40 | 73 | 119 | 166 | 207 | 5ª
4750 | 42 | 77 | 125 | 175 | 219 | 5ª
5000 | 44 | 81 | 132 | 185 | 230 | 5ª
5250 | 46 | 85 | 139 | 194 | 242 | 5ª
5500 | 48 | 89 | 145 | 203 | 253 | 5ª
5750 | 51 | 93 | 152 | 212 | 265 | 5ª
6000 | 53 | 97 | 158 | 221 | 276 | 5ª
6250 | 55 | 101 | 165 | 231 | 288 | 5ª
6500 | 57 | 105 | 172 | 240 | 299 | 5ª
6750 | 59 | 109 | 178 | 249 | 311 | 5ª
7000 | 62 | 113 | 185 | 258 | 322 | 5ª